## Troškovnik_Terasa_Dom Motovun
TROŠKOVNIK
PONUDITELJ: _______________________________ ADRESA: ____________________________________
IBAN: _____________________________ e-mail: _______________________ tel: ____________________
TROŠKOVNIK
Sanacija nenatkrivene terase
Dom za odrasle osobe Motovun - Brkač 28
NAPOMENA: Tijekom izvođenja radova sve troškovničke satavke prilagoditi i usuglasiti sa nadzornim inženjerom i investitorom.
RB | OPIS | JEDINICA | KOLIČINA | CIJENA | IZNOS
I. | DEMONTAŽE, ZAŠTITE I ČIŠĆENJA
1. | Skidanje površinskih slojeva oštećene terase sa odvozom otpadnog materijala na deponiju udaljenu do 10 km. U cijenu uračunati sav potreban materijal, sredstva rada i rad. Uključeni svi ručni transporti otpadnog materijala. Terasa se sastoji od:
a) | hidroizolacijski sloj iznad keramike | m2 | 76.25 |  | 0
b) | keramika | m2 | 76.25 |  | 0
c) | cementni estrih | m2 | 76.25 |  | 0
d) | toplinska izolacija (XPS) | m2 | 76.25 |  | 0
e) | čišćenje betonske podloge i zidova uz terasu visokotlačnim čistačem | m2 | 95.25 |  | 0
2. | Zaštita podova i staklenih stijena tijekom izvođenja sanacijskih i soboslikarskih radova. Podove i staklene stijene zaštiti PE folijom. U cijeni stavke uključena dobava svog potrebnog materijala i rada. | komplet | 1 |  | 0
3. | Privremeno natkrivanje terase u tijeku trajanja radova. Natkrivanje se izvodi od štafli, HDPE mreže i PE-folije koje će služiti kao zaštita od nepovoljnih vremenskih utjecaja, odnosno kao zaštita od direktnog utjecaja sunca i vjetra, a sve kako kako bi se postiglo optimalno sazrijevanje ugrađenih materijala. U cijeni stavke uključena dobava svog potrebnog materijala i rada. | komplet | 1 |  | 0
4. | Demontaža sabirnih kotlića oborinske odvodnje na koje su spojeni postojeći podni slivnici na terasi. | kom | 2 |  | 0
5. | Čišćenje prostora u zoni obuhvata radova nakon završetka radova. U cijeni stavke uključena dobava svog potrebnog materijala i rada. | komplet | 1 |  | 0
| I. RUŠENJA I DEMONTAŽE UKUPNO: |  |  |  | 0
II. | HIDROIZOLACIJSKI RADOVI
1. | Izvođenje bitumenske hidroizolacije u navedenim slojevima na betonsku podlogu.
- ugradnja bitumenskog premaza na otprašenu i suhu betonsku podlogu
- ugradnja bitumenske trake u funkciji parne brane
- ugradnja fleksibilne polimer bitumenske trake
| U cijenu uračunati sav potreban materijal, sredstva rada i rad. | m2 | 95.25 |  | 0
2. | Dobava i ugradnja XPS toplinske izolacije (W/mK 0,034 , požarna klasifikacija: E , deklarirana tlačna čvrstoća kod 10 % deformacije [kPa] - 300) debljine 5 cm na prethodno izvedene slojeve bitumenske hidroizolacije prije izrade estriha. Uključena i ugradnja PE folije na xps. U cijenu uračunati sav potreban materijal, sredstva rada i rad. | m2 | 76.25 |  | 0
3. | Izrada dvokomponentne polimercementne visokoelastične hidroizolacije na cementnom estrihu poda terase u dva sloja. U prvi sloj se ugrađuje alkalno otporna mrežica od staklenih vlakana (min 150g/m2). Izolaciju podignuti do 20 cm uz zidove sa ugradnjom brtvene trake obostrano obložene slojevima netkane polipropilenske tkanine za formiranje elastičnih spojeva u hidroizolacijskim sustavima. U cijenu uračunati sav potreban materijal, sredstva rada i rad.
a) | podna izolacija sa uzdignućima | m2 | 95.25 |  | 0
b) | brtvene trake, unutarnji i vanjski kutevi | m1 | 48 |  | 0
c) | elementi za instalacijske prodore | kom | 4 |  | 0
| II. HIDROIZOLACIJSKI RADOVI UKUPNO: |  |  |  | 0
III. | PODOPOLAGAČKI RADOVI - KERAMIKA
1. | Dobava i postavljanje protukliznih keramičkih pločica za vanjsku uporabu na fleksibilno visokodeformabilno ljepilo (min.C2TES1), te fugiranje visokokvalitetnom masom. Obračun za kompletan rad i materijal po m2 izvedenog opločenja.
a) | podna keramika | m2 | 76.25 |  | 0
b) | sokl (min 10 cm) | m1 | 38 |  | 0
| III. PODOPOLAGAČKI RADOVI - KERAMIKA UKUPNO: |  |  |  | 0
IV. | RAZNI ZIDARSKI RADOVI
1. | Izrada cementnog estriha terase debljine 6 cm u padu sa umetanjem vlakna za armiranje. U cijenu uračunati sav potreban materijal, sredstva rada i rad. | m2 | 76.25 |  | 0
2. | Struganje dotrajale oštećene fasadne boje na terasi sa čišćenjem i pripremom zidova za novu boju. U cijenu uračunati sav potreban materijal, sredstva rada i rad. | m2 | 114 |  | 0
3. | Impregnacija očišćenih zidova. U cijenu uračunati dobavu, potreban materijal i rad. | m2 | 114 |  | 0
4. | Farbanje očišćenih i pripremljenih zidova u dva sloja sa bojom za vanjsku upotrebu u postojećoj nijansi. U cijenu uračunati sav potreban materijal, sredstva rada i rad. | m2 | 114 |  | 0
5. | Nanošenje fasadne mrežice 160g/m2 sa utapanjem u ljepilo za armiranje u dva sloja. Uključen temeljni predpremaz, grundiranje i nanošenje završnog sloja akrilne fasadne žbuke granulacije do 3mm. Uključen sav potreban rad i materijal za dovršenje stavke. | m2 | 20 |  | 0
6. | Dobava i ugradnja novih slivnika na terasi sa prilagodbom u odnosu na slojeve terase. U cijenu uračunati sav potreban materijal, sredstva rada i rad. | kom | 2 |  | 0
7. | Dobava i ugradnja visokokvalitetnih odvodnih kanalica (Nehrđajući čelik AISI 304 ili AISI 316L) sa rešetkom za odvodnju prema sifonima na terasi sa prilagodbom u odnosu na slojeve terase i sifonima. U cijenu uračunati sav potreban materijal i rad. | m1 | 8 |  | 0
8. | Nanošenje građevinskog fleksibilnog ljepila sa utapanjem mrežice na stropu ispod terase. Uključeno otucanje slabodržeće žbuke stropa sa odvozom otpadnog materijala. Uključen sav potreban rad i materijal za dovršenje stavke. | m2 | 20 |  | 0
9. | Dobava i montaža novih sabirnih kotlića (smeđe boje) oborinske odvodnje sa uključenim spajanjem novih slivnika na iste. Uključen sav spojni pribor, mase za brtvljenja, potreban rad i materijal. | kom | 2 |  | 0
| IV. RAZNI ZIDARSKI RADOVI UKUPNO: |  |  |  | 0
V. | SOBOSLIKARSKI RADOVI
1. | Bojanje stropova. U stavci je uključena priprema podloga koja obuhvaća djelomično struganje postojeće slabodržeće boje, popravke glet masom te bojanje disperzivnom bojom u dva premaza, s prethodnim impregniranjem. U cijeni je uključena dobava svih materijala i rad sa skele na visini preko tri metra. Obračun po m2. | m2 | 100 |  | 0
2. | Bojanje zidova, greda i stupova. U stavci je uključena priprema podloga koja obuhvaća djelomično struganje postojeće slabodržeće boje, popravke glet masom te bojanje disperzivnom bojom u dva premaza, s prethodnim impregniranjem. U cijeni je uključena dobava svih materijala i rad sa skele na visini preko tri metra. Obračun po m2. | m2 | 30 |  | 0
| V. SOBOSLIKARSKI RADOVI UKUPNO: |  |  |  | 0
REKAPITULACIJA
I. | RUŠENJA I DEMONTAŽE |  |  |  | 0
II. | HIDROIZOLACIJSKI RADOVI |  |  |  | 0
III. | PODOPOLAGAČKI RADOVI - KERAMIKA |  |  |  | 0
IV. | RAZNI ZIDARSKI RADOVI |  |  |  | 0
V. | SOBOSLIKARSKI RADOVI |  |  |  | 0
|  | UKUPNO (bez PDV-a) EUR: |  |  | 0
|  | PDV (25%) EUR: |  |  | 0
|  | SVEUKUPNO (sa PDV-om) EUR: |  |  | 0
| DATUM, __________ | M.P. |  | POTPIS